## Feuil1
Filaire |  | Radio
Textes FR | Textes EN | FR | EN
Telechargez l'app smartphone thermostat connecté | Download the connected thermostat application | Telechargez l'app smartphone thermostat connecté | Download the connected thermostat application
Installez facilement votre thermostat connecté | Install in a very smooth way your connected thermostat | Installez facilement votre thermostat connecté | Install in a very smooth way your connected thermostat
en seulement 3 étapes | In only 3 steps | en seulement 4 étapes | In only 4 steps
Desinstallez votre ancien thermostat | Uninstall your current thermostat | Vous sont fournis : 2 cables d'un metre 1 kit accessoires avec vis, piles et adhesifs 1 tournevis | Included in the pack : 2 one meter cables Accessories kit with screw, batteries and stickers Screwdriver
Avant tout couper le courant | Cut off the electricity | Desinstallez votre equipement | Uninstall your device
Ouvrez votre ancien thermostat | Open your old thermostat | Avant tout couper le courant | Cut off the electricity
Identifiez les cables pour les reconnaitre plus facilement | Add stickers to identify your cables | Retirez votre ancien recepteur | Remove your receiver
Retirez la partie murale de votre thermostat | Remove the thermostat wall part | Retirez votre ancien thermostat | Remove your thermostat
Installez votre nouveau thermostat connecté | Install your new connected thermostat | Installez votre nouvel equipement | Install the new device
Attention installez votre thermostat : A l'abri des rayonnements du soleil A l'abri de toute source de chaleur ou de courant d'air A 1.5 m du sol | Be careful install your thermostat : protected from the sun's rays protected from all sources of heat or air At 1.5M from the ground | Ouvrez le recepteur | Open the receiver
Ouvrez votre thermostat | Open your thermostat | Devissez et ouvrez le capot | Screw off and open the receiver
Enlevez le cache bornier | Remove the terminal block cover | Branchez le premier cable au recepteur | Connect the first cable to the receiver
Fixez votre thermostat au mur | Screw or stick your thermostat on the wall | Connectez le premier cable à la chaudière | Connect the first cable to the heating system
Raccordez les 2 fils | Connect the two wires | Connectez le second cable au recepteur | Connect the second cable to the receiver
Insérez les piles | Add the batteries | Connectez le second cable à la chaudiere | Connect the second cable to the heating system
Connectez la gateway | Connect your gateway | Refermez le recepteur | Close the receiver
Distance max 10m | Maximum range 10 m | Fixez le recepteur : Attention afin de ne pas perturber les ondes radio, éviter de fixer le récepteur sur la chaudière Près d'un objet métallique | Stick the receiver : Take care, to guarantee a good radio range level, don't stick the receiver on the heating system or very close from a metallic article
Remettez le courant | Turn the power back | Attention installez votre thermostat : A l'abri des rayonnements du soleil A l'abri de toute source de chaleur ou de courant d'air A 1.5 m du sol | Be careful install your thermostat : protected from the sun's rays protected from all sources of heat or air At 1.5M from the ground
Selectionnez le reseau wifi de votre box internet | Select your internet box wifi network | Ouvrez votre thermostat | Open your thermostat
Entrez votre mot de passe | Enter your password | Insérez les piles | Add the batteries
Branchez la gateway | Plug the gateway | Connectez le thermostat au recepteur | Connect the thermostat to the receiver
Selectionnez sur votre smartphone le reseau wifi de la gateway | Select on your smartphone the gateway wifi network | Approchez la face avant du thermostat du recepteur | Approach the front of the thermostat to the receiver
Felicitation votre thermostat est connecté | Congratulation your thermostat is ready | Fixez votre thermostat au mur | Screw or stick your thermostat on the wall
|  | Connectez la gateway | Connect your gateway
|  | Distance max 10m | Maximum range 10 m
|  | Remettez le courant | Turn the power back
|  | Selectionnez le reseau wifi de votre box internet | Select your internet box wifi network
|  | Entrez votre mot de passe | Enter your password
|  | Branchez la gateway | Plug the gateway
|  | Selectionnez sur votre smartphone le reseau wifi de la gateway | Select on your smartphone the gateway wifi network
|  | Felicitation votre thermostat est connecté | Congratulation your thermostat is ready